## LordContrastModel
Formula
|  |  |  | Intensity | [7 empty] | Intensity factor | Constant
Selected | mag1 | mag2 | delta(m2-m1) | I_factor | (Ic/Ip) | (lp/lc) | (lp/lc) | omi^2 | gamma' | kappa' | rho' | I_factor | 1.01 | rho' | lambda | k to rads to arcsecs | k lambda | Computations | Compute n | D_mm | r_minsep | Lord's n | Error | Error%
x | 4.5 | 4.5 | 0 | 1 | 1 | 1 | 1 | 0.001 | 1999.4999 | 0.00050013 | 1 | 1 | 1.01 | 1 | 550 | 206265 | 1e-06 |  | 114.5802 | 76.2 | 1.5037 | 115 | -0.41981 | -0.0036639
| 4.5 | 4.6 | 0.1 | 1.0471 | 0.91258 | 1.0958 | 1.0958 | 0.087422 | 22.3662 | 0.04471 | 0.999 | 1.0471 | 1.01 | 0.999 | 550 | 206265 | 1e-06 |  | 119.8602 | 76.2 | 1.573
| 4.5 | 4.7 | 0.2 | 1.0965 | 0.8328 | 1.2008 | 1.2008 | 0.1672 | 11.4388 | 0.087422 | 0.99617 | 1.0965 | 1.01 | 0.99617 | 550 | 206265 | 1e-06 |  | 125.1537 | 76.2 | 1.6424
| 4.5 | 4.8 | 0.3 | 1.1482 | 0.75999 | 1.3158 | 1.3158 | 0.24001 | 7.7989 | 0.12822 | 0.99175 | 1.1482 | 1.01 | 0.99175 | 550 | 206265 | 1e-06 |  | 130.4697 | 76.2 | 1.7122
| 4.5 | 4.9 | 0.4 | 1.2023 | 0.69355 | 1.4418 | 1.4418 | 0.30645 | 5.9808 | 0.1672 | 0.98592 | 1.2023 | 1.01 | 0.98592 | 550 | 206265 | 1e-06 |  | 135.8165 | 76.2 | 1.7824
| 4.5 | 5 | 0.5 | 1.2589 | 0.63292 | 1.58 | 1.58 | 0.36708 | 4.8915 | 0.20444 | 0.97888 | 1.2589 | 1.01 | 0.97888 | 550 | 206265 | 1e-06 |  | 141.2014 | 76.2 | 1.853
| 4.5 | 5.1 | 0.6 | 1.3183 | 0.57759 | 1.7313 | 1.7313 | 0.42241 | 4.1666 | 0.24001 | 0.97077 | 1.3183 | 1.01 | 0.97077 | 550 | 206265 | 1e-06 |  | 146.6313 | 76.2 | 1.9243
| 4.5 | 5.2 | 0.7 | 1.3804 | 0.5271 | 1.8972 | 1.8972 | 0.4729 | 3.6498 | 0.27399 | 0.96173 | 1.3804 | 1.01 | 0.96173 | 550 | 206265 | 1e-06 |  | 152.1124 | 76.2 | 1.9962
| 4.5 | 5.3 | 0.8 | 1.4454 | 0.48102 | 2.0789 | 2.0789 | 0.51898 | 3.2632 | 0.30645 | 0.95189 | 1.4454 | 1.01 | 0.95189 | 550 | 206265 | 1e-06 |  | 157.6506 | 76.2 | 2.0689
| 4.5 | 5.4 | 0.9 | 1.5136 | 0.43897 | 2.2781 | 2.2781 | 0.56103 | 2.9634 | 0.33745 | 0.94134 | 1.5136 | 1.01 | 0.94134 | 550 | 206265 | 1e-06 |  | 163.2514 | 76.2 | 2.1424
x | 4.5 | 5.5 | 1 | 1.5849 | 0.40059 | 2.4963 | 2.4963 | 0.59941 | 2.7242 | 0.36708 | 0.93019 | 1.5849 | 1.01 | 0.93019 | 550 | 206265 | 1e-06 |  | 168.9202 | 76.2 | 2.2168 | 169 | -0.079828 | -0.00047258
| 4.5 | 5.6 | 1.1 | 1.6596 | 0.36557 | 2.7354 | 2.7354 | 0.63443 | 2.5292 | 0.39538 | 0.91852 | 1.6596 | 1.01 | 0.91852 | 550 | 206265 | 1e-06 |  | 174.6619 | 76.2 | 2.2922
| 4.5 | 5.7 | 1.2 | 1.7378 | 0.33361 | 2.9975 | 2.9975 | 0.66639 | 2.3674 | 0.42241 | 0.90641 | 1.7378 | 1.01 | 0.90641 | 550 | 206265 | 1e-06 |  | 180.4813 | 76.2 | 2.3685
| 4.5 | 5.8 | 1.3 | 1.8197 | 0.30445 | 3.2846 | 3.2846 | 0.69555 | 2.231 | 0.44823 | 0.89392 | 1.8197 | 1.01 | 0.89392 | 550 | 206265 | 1e-06 |  | 186.3832 | 76.2 | 2.446
| 4.5 | 5.9 | 1.4 | 1.9055 | 0.27783 | 3.5993 | 3.5993 | 0.72217 | 2.1146 | 0.4729 | 0.88111 | 1.9055 | 1.01 | 0.88111 | 550 | 206265 | 1e-06 |  | 192.3721 | 76.2 | 2.5246
| 4.5 | 6 | 1.5 | 1.9953 | 0.25354 | 3.9441 | 3.9441 | 0.74646 | 2.0142 | 0.49647 | 0.86805 | 1.9953 | 1.01 | 0.86805 | 550 | 206265 | 1e-06 |  | 198.4525 | 76.2 | 2.6044
| 4.5 | 6.1 | 1.6 | 2.0893 | 0.23138 | 4.3219 | 4.3219 | 0.76862 | 1.9268 | 0.51898 | 0.85479 | 2.0893 | 1.01 | 0.85479 | 550 | 206265 | 1e-06 |  | 204.6287 | 76.2 | 2.6854
| 4.5 | 6.2 | 1.7 | 2.1878 | 0.21115 | 4.736 | 4.736 | 0.78885 | 1.8502 | 0.54049 | 0.84135 | 2.1878 | 1.01 | 0.84135 | 550 | 206265 | 1e-06 |  | 210.9051 | 76.2 | 2.7678
| 4.5 | 6.3 | 1.8 | 2.2909 | 0.19269 | 5.1896 | 5.1896 | 0.80731 | 1.7824 | 0.56103 | 0.82779 | 2.2909 | 1.01 | 0.82779 | 550 | 206265 | 1e-06 |  | 217.2858 | 76.2 | 2.8515
| 4.5 | 6.4 | 1.9 | 2.3988 | 0.17585 | 5.6868 | 5.6868 | 0.82415 | 1.7222 | 0.58066 | 0.81415 | 2.3988 | 1.01 | 0.81415 | 550 | 206265 | 1e-06 |  | 223.7753 | 76.2 | 2.9367
x | 4.5 | 6.5 | 2 | 2.5119 | 0.16047 | 6.2316 | 6.2316 | 0.83953 | 1.6683 | 0.59941 | 0.80044 | 2.5119 | 1.01 | 0.80044 | 550 | 206265 | 1e-06 |  | 230.3775 | 76.2 | 3.0233 | 230 | 0.37754 | 0.0016388
| 4.5 | 6.6 | 2.1 | 2.6303 | 0.14644 | 6.8285 | 6.8285 | 0.85356 | 1.6199 | 0.61732 | 0.78671 | 2.6303 | 1.01 | 0.78671 | 550 | 206265 | 1e-06 |  | 237.0969 | 76.2 | 3.1115
| 4.5 | 6.7 | 2.2 | 2.7542 | 0.13364 | 7.4827 | 7.4827 | 0.86636 | 1.5762 | 0.63443 | 0.77298 | 2.7542 | 1.01 | 0.77298 | 550 | 206265 | 1e-06 |  | 243.9375 | 76.2 | 3.2013
| 4.5 | 6.8 | 2.3 | 2.884 | 0.12196 | 8.1995 | 8.1995 | 0.87804 | 1.5366 | 0.65077 | 0.75927 | 2.884 | 1.01 | 0.75927 | 550 | 206265 | 1e-06 |  | 250.9036 | 76.2 | 3.2927
| 4.5 | 6.9 | 2.4 | 3.02 | 0.1113 | 8.985 | 8.985 | 0.8887 | 1.5006 | 0.66639 | 0.74561 | 3.02 | 1.01 | 0.74561 | 550 | 206265 | 1e-06 |  | 257.9994 | 76.2 | 3.3858
| 4.5 | 7 | 2.5 | 3.1623 | 0.10157 | 9.8457 | 9.8457 | 0.89843 | 1.4678 | 0.6813 | 0.732 | 3.1623 | 1.01 | 0.732 | 550 | 206265 | 1e-06 |  | 265.2291 | 76.2 | 3.4807
| 4.5 | 7.1 | 2.6 | 3.3113 | 0.092688 | 10.7889 | 10.7889 | 0.90731 | 1.4377 | 0.69555 | 0.71848 | 3.3113 | 1.01 | 0.71848 | 550 | 206265 | 1e-06 |  | 272.5971 | 76.2 | 3.5774
| 4.5 | 7.2 | 2.7 | 3.4674 | 0.084585 | 11.8224 | 11.8224 | 0.91541 | 1.4101 | 0.70916 | 0.70504 | 3.4674 | 1.01 | 0.70504 | 550 | 206265 | 1e-06 |  | 280.1078 | 76.2 | 3.676
| 4.5 | 7.3 | 2.8 | 3.6308 | 0.077191 | 12.9549 | 12.9549 | 0.92281 | 1.3847 | 0.72217 | 0.69172 | 3.6308 | 1.01 | 0.69172 | 550 | 206265 | 1e-06 |  | 287.7654 | 76.2 | 3.7764
| 4.5 | 7.4 | 2.9 | 3.8019 | 0.070442 | 14.196 | 14.196 | 0.92956 | 1.3613 | 0.73459 | 0.67851 | 3.8019 | 1.01 | 0.67851 | 550 | 206265 | 1e-06 |  | 295.5743 | 76.2 | 3.8789
x | 4.5 | 7.5 | 3 | 3.9811 | 0.064284 | 15.5559 | 15.5559 | 0.93572 | 1.3397 | 0.74646 | 0.66543 | 3.9811 | 1.01 | 0.66543 | 550 | 206265 | 1e-06 |  | 303.5392 | 76.2 | 3.9835 | 302 | 1.5392 | 0.0050707
| 4.5 | 7.6 | 3.1 | 4.1687 | 0.058664 | 17.0461 | 17.0461 | 0.94134 | 1.3196 | 0.75779 | 0.6525 | 4.1687 | 1.01 | 0.6525 | 550 | 206265 | 1e-06 |  | 311.6644 | 76.2 | 4.0901
| 4.5 | 7.7 | 3.2 | 4.3652 | 0.053536 | 18.6791 | 18.6791 | 0.94646 | 1.301 | 0.76862 | 0.6397 | 4.3652 | 1.01 | 0.6397 | 550 | 206265 | 1e-06 |  | 319.9546 | 76.2 | 4.1989
| 4.5 | 7.8 | 3.3 | 4.5709 | 0.048856 | 20.4684 | 20.4684 | 0.95114 | 1.2838 | 0.77897 | 0.62707 | 4.5709 | 1.01 | 0.62707 | 550 | 206265 | 1e-06 |  | 328.4145 | 76.2 | 4.3099
| 4.5 | 7.9 | 3.4 | 4.7863 | 0.044585 | 22.4292 | 22.4292 | 0.95542 | 1.2677 | 0.78885 | 0.61459 | 4.7863 | 1.01 | 0.61459 | 550 | 206265 | 1e-06 |  | 337.0489 | 76.2 | 4.4232
| 4.5 | 8 | 3.5 | 5.0119 | 0.040687 | 24.5779 | 24.5779 | 0.95931 | 1.2527 | 0.79829 | 0.60227 | 5.0119 | 1.01 | 0.60227 | 550 | 206265 | 1e-06 |  | 345.8624 | 76.2 | 4.5389
| 4.5 | 8.1 | 3.6 | 5.2481 | 0.03713 | 26.9323 | 26.9323 | 0.96287 | 1.2387 | 0.80731 | 0.59013 | 5.2481 | 1.01 | 0.59013 | 550 | 206265 | 1e-06 |  | 354.8601 | 76.2 | 4.657
| 4.5 | 8.2 | 3.7 | 5.4954 | 0.033884 | 29.5124 | 29.5124 | 0.96612 | 1.2256 | 0.81592 | 0.57816 | 5.4954 | 1.01 | 0.57816 | 550 | 206265 | 1e-06 |  | 364.047 | 76.2 | 4.7775
| 4.5 | 8.3 | 3.8 | 5.7544 | 0.030922 | 32.3395 | 32.3395 | 0.96908 | 1.2134 | 0.82415 | 0.56637 | 5.7544 | 1.01 | 0.56637 | 550 | 206265 | 1e-06 |  | 373.428 | 76.2 | 4.9006
| 4.5 | 8.4 | 3.9 | 6.0256 | 0.028219 | 35.4375 | 35.4375 | 0.97178 | 1.2019 | 0.83202 | 0.55475 | 6.0256 | 1.01 | 0.55475 | 550 | 206265 | 1e-06 |  | 383.0084 | 76.2 | 5.0264
x | 4.5 | 8.5 | 4 | 6.3096 | 0.025752 | 38.8323 | 38.8323 | 0.97425 | 1.1911 | 0.83953 | 0.54332 | 6.3096 | 1.01 | 0.54332 | 550 | 206265 | 1e-06 |  | 392.7935 | 76.2 | 5.1548 | 391 | 1.7935 | 0.0045659
| 4.5 | 8.6 | 4.1 | 6.6069 | 0.0235 | 42.5523 | 42.5523 | 0.9765 | 1.1811 | 0.8467 | 0.53207 | 6.6069 | 1.01 | 0.53207 | 550 | 206265 | 1e-06 |  | 402.7885 | 76.2 | 5.2859
| 4.5 | 8.7 | 4.2 | 6.9183 | 0.021446 | 46.6287 | 46.6287 | 0.97855 | 1.1716 | 0.85356 | 0.521 | 6.9183 | 1.01 | 0.521 | 550 | 206265 | 1e-06 |  | 412.9991 | 76.2 | 5.4199
| 4.5 | 8.8 | 4.3 | 7.2444 | 0.019571 | 51.0955 | 51.0955 | 0.98043 | 1.1627 | 0.8601 | 0.51012 | 7.2444 | 1.01 | 0.51012 | 550 | 206265 | 1e-06 |  | 423.4307 | 76.2 | 5.5568
| 4.5 | 8.9 | 4.4 | 7.5858 | 0.01786 | 55.9903 | 55.9903 | 0.98214 | 1.1543 | 0.86636 | 0.49942 | 7.5858 | 1.01 | 0.49942 | 550 | 206265 | 1e-06 |  | 434.0891 | 76.2 | 5.6967
| 4.5 | 9 | 4.5 | 7.9433 | 0.016299 | 61.354 | 61.354 | 0.9837 | 1.1464 | 0.87233 | 0.48891 | 7.9433 | 1.01 | 0.48891 | 550 | 206265 | 1e-06 |  | 444.98 | 76.2 | 5.8396
| 4.5 | 9.1 | 4.6 | 8.3176 | 0.014874 | 67.2315 | 67.2315 | 0.98513 | 1.1389 | 0.87804 | 0.47859 | 8.3176 | 1.01 | 0.47859 | 550 | 206265 | 1e-06 |  | 456.1094 | 76.2 | 5.9857
| 4.5 | 9.2 | 4.7 | 8.7096 | 0.013574 | 73.672 | 73.672 | 0.98643 | 1.1319 | 0.88349 | 0.46844 | 8.7096 | 1.01 | 0.46844 | 550 | 206265 | 1e-06 |  | 467.4833 | 76.2 | 6.135
| 4.5 | 9.3 | 4.8 | 9.1201 | 0.012387 | 80.7295 | 80.7295 | 0.98761 | 1.1252 | 0.8887 | 0.45848 | 9.1201 | 1.01 | 0.45848 | 550 | 206265 | 1e-06 |  | 479.108 | 76.2 | 6.2875
| 4.5 | 9.4 | 4.9 | 9.5499 | 0.011304 | 88.4631 | 88.4631 | 0.9887 | 1.119 | 0.89368 | 0.44871 | 9.5499 | 1.01 | 0.44871 | 550 | 206265 | 1e-06 |  | 490.9896 | 76.2 | 6.4434
x | 4.5 | 9.5 | 5 | 10 | 0.010316 | 96.9375 | 96.9375 | 0.98968 | 1.113 | 0.89843 | 0.43911 | 10 | 1.01 | 0.43911 | 550 | 206265 | 1e-06 |  | 503.1347 | 76.2 | 6.6028 | 499 | 4.1347 | 0.0082178
| 4.5 | 9.6 | 5.1 | 10.4713 | 0.0094141 | 106.2238 | 106.2238 | 0.99059 | 1.1075 | 0.90297 | 0.4297 | 10.4713 | 1.01 | 0.4297 | 550 | 206265 | 1e-06 |  | 515.5498 | 76.2 | 6.7657
| 4.5 | 9.7 | 5.2 | 10.9648 | 0.0085911 | 116.3996 | 116.3996 | 0.99141 | 1.1022 | 0.90731 | 0.42046 | 10.9648 | 1.01 | 0.42046 | 550 | 206265 | 1e-06 |  | 528.2416 | 76.2 | 6.9323
| 4.5 | 9.8 | 5.3 | 11.4815 | 0.00784 | 127.5503 | 127.5503 | 0.99216 | 1.0971 | 0.91146 | 0.4114 | 11.4815 | 1.01 | 0.4114 | 550 | 206265 | 1e-06 |  | 541.217 | 76.2 | 7.1026
| 4.5 | 9.9 | 5.4 | 12.0226 | 0.0071547 | 139.7691 | 139.7691 | 0.99285 | 1.0924 | 0.91541 | 0.40251 | 12.0226 | 1.01 | 0.40251 | 550 | 206265 | 1e-06 |  | 554.483 | 76.2 | 7.2767
| 4.5 | 10 | 5.5 | 12.5893 | 0.0065292 | 153.1585 | 153.1585 | 0.99347 | 1.0879 | 0.9192 | 0.3938 | 12.5893 | 1.01 | 0.3938 | 550 | 206265 | 1e-06 |  | 568.0468 | 76.2 | 7.4547
| 4.5 | 10.1 | 5.6 | 13.1826 | 0.0059584 | 167.8305 | 167.8305 | 0.99404 | 1.0836 | 0.92281 | 0.38526 | 13.1826 | 1.01 | 0.38526 | 550 | 206265 | 1e-06 |  | 581.9156 | 76.2 | 7.6367
| 4.5 | 10.2 | 5.7 | 13.8038 | 0.0054375 | 183.908 | 183.908 | 0.99456 | 1.0796 | 0.92626 | 0.37688 | 13.8038 | 1.01 | 0.37688 | 550 | 206265 | 1e-06 |  | 596.097 | 76.2 | 7.8228
| 4.5 | 10.3 | 5.8 | 14.4544 | 0.0049621 | 201.5258 | 201.5258 | 0.99504 | 1.0758 | 0.92956 | 0.36868 | 14.4544 | 1.01 | 0.36868 | 550 | 206265 | 1e-06 |  | 610.5986 | 76.2 | 8.0131
| 4.5 | 10.4 | 5.9 | 15.1356 | 0.0045283 | 220.8312 | 220.8312 | 0.99547 | 1.0721 | 0.93271 | 0.36064 | 15.1356 | 1.01 | 0.36064 | 550 | 206265 | 1e-06 |  | 625.4283 | 76.2 | 8.2077
x | 4.5 | 10.5 | 6 | 15.8489 | 0.0041325 | 241.986 | 241.986 | 0.99587 | 1.0687 | 0.93572 | 0.35276 | 15.8489 | 1.01 | 0.35276 | 550 | 206265 | 1e-06 |  | 640.594 | 76.2 | 8.4067 | 640 | 0.59395 | 0.00092719
| 4.5 | 10.6 | 6.1 | 16.5959 | 0.0037712 | 265.1674 | 265.1674 | 0.99623 | 1.0654 | 0.93859 | 0.34503 | 16.5959 | 1.01 | 0.34503 | 550 | 206265 | 1e-06 |  | 656.1038 | 76.2 | 8.6103
| 4.5 | 10.7 | 6.2 | 17.378 | 0.0034415 | 290.5694 | 290.5694 | 0.99656 | 1.0623 | 0.94134 | 0.33747 | 17.378 | 1.01 | 0.33747 | 550 | 206265 | 1e-06 |  | 671.9662 | 76.2 | 8.8185
| 4.5 | 10.8 | 6.3 | 18.197 | 0.0031407 | 318.4049 | 318.4049 | 0.99686 | 1.0594 | 0.94396 | 0.33006 | 18.197 | 1.01 | 0.33006 | 550 | 206265 | 1e-06 |  | 688.1897 | 76.2 | 9.0314
| 4.5 | 10.9 | 6.4 | 19.0546 | 0.0028661 | 348.9069 | 348.9069 | 0.99713 | 1.0566 | 0.94646 | 0.32281 | 19.0546 | 1.01 | 0.32281 | 550 | 206265 | 1e-06 |  | 704.783 | 76.2 | 9.2491
| 4.5 | 11 | 6.5 | 19.9526 | 0.0026155 | 382.3309 | 382.3309 | 0.99738 | 1.0539 | 0.94886 | 0.3157 | 19.9526 | 1.01 | 0.3157 | 550 | 206265 | 1e-06 |  | 721.755 | 76.2 | 9.4719
| 4.5 | 11.1 | 6.6 | 20.893 | 0.0023869 | 418.9568 | 418.9568 | 0.99761 | 1.0514 | 0.95114 | 0.30875 | 20.893 | 1.01 | 0.30875 | 550 | 206265 | 1e-06 |  | 739.1149 | 76.2 | 9.6997
| 4.5 | 11.2 | 6.7 | 21.8776 | 0.0021782 | 459.0913 | 459.0913 | 0.99782 | 1.049 | 0.95333 | 0.30193 | 21.8776 | 1.01 | 0.30193 | 550 | 206265 | 1e-06 |  | 756.8721 | 76.2 | 9.9327
| 4.5 | 11.3 | 6.8 | 22.9087 | 0.0019878 | 503.0706 | 503.0706 | 0.99801 | 1.0467 | 0.95542 | 0.29527 | 22.9087 | 1.01 | 0.29527 | 550 | 206265 | 1e-06 |  | 775.036 | 76.2 | 10.1711
| 4.5 | 11.4 | 6.9 | 23.9883 | 0.001814 | 551.2629 | 551.2629 | 0.99819 | 1.0445 | 0.95741 | 0.28874 | 23.9883 | 1.01 | 0.28874 | 550 | 206265 | 1e-06 |  | 793.6165 | 76.2 | 10.4149
x | 4.5 | 11.5 | 7 | 25.1189 | 0.0016554 | 604.0718 | 604.0718 | 0.99834 | 1.0424 | 0.95931 | 0.28234 | 25.1189 | 1.01 | 0.28234 | 550 | 206265 | 1e-06 |  | 812.6235 | 76.2 | 10.6644 | 804 | 8.6235 | 0.010612
| 4.5 | 11.6 | 7.1 | 26.3027 | 0.0015107 | 661.9397 | 661.9397 | 0.99849 | 1.0404 | 0.96113 | 0.27609 | 26.3027 | 1.01 | 0.27609 | 550 | 206265 | 1e-06 |  | 832.0672 | 76.2 | 10.9195
| 4.5 | 11.7 | 7.2 | 27.5423 | 0.0013786 | 725.3511 | 725.3511 | 0.99862 | 1.0386 | 0.96287 | 0.26997 | 27.5423 | 1.01 | 0.26997 | 550 | 206265 | 1e-06 |  | 851.9582 | 76.2 | 11.1806
| 4.5 | 11.8 | 7.3 | 28.8403 | 0.0012581 | 794.8371 | 794.8371 | 0.99874 | 1.0368 | 0.96453 | 0.26397 | 28.8403 | 1.01 | 0.26397 | 550 | 206265 | 1e-06 |  | 872.3071 | 76.2 | 11.4476
| 4.5 | 11.9 | 7.4 | 30.1995 | 0.0011481 | 870.9795 | 870.9795 | 0.99885 | 1.0351 | 0.96612 | 0.25811 | 30.1995 | 1.01 | 0.25811 | 550 | 206265 | 1e-06 |  | 893.1249 | 76.2 | 11.7208
| 4.5 | 12 | 7.5 | 31.6228 | 0.0010478 | 954.4162 | 954.4162 | 0.99895 | 1.0335 | 0.96763 | 0.25237 | 31.6228 | 1.01 | 0.25237 | 550 | 206265 | 1e-06 |  | 914.4226 | 76.2 | 12.0003
| 4.5 | 12.1 | 7.6 | 33.1131 | 0.00095616 | 1045.8457 | 1045.8457 | 0.99904 | 1.0319 | 0.96908 | 0.24675 | 33.1131 | 1.01 | 0.24675 | 550 | 206265 | 1e-06 |  | 936.2119 | 76.2 | 12.2862
| 4.5 | 12.2 | 7.7 | 34.6737 | 0.00087257 | 1146.0339 | 1146.0339 | 0.99913 | 1.0304 | 0.97046 | 0.24126 | 34.6737 | 1.01 | 0.24126 | 550 | 206265 | 1e-06 |  | 958.5044 | 76.2 | 12.5788
| 4.5 | 12.3 | 7.8 | 36.3078 | 0.00079629 | 1255.8197 | 1255.8197 | 0.9992 | 1.029 | 0.97178 | 0.23588 | 36.3078 | 1.01 | 0.23588 | 550 | 206265 | 1e-06 |  | 981.3121 | 76.2 | 12.8781
| 4.5 | 12.4 | 7.9 | 38.0189 | 0.00072668 | 1376.1226 | 1376.1226 | 0.99927 | 1.0277 | 0.97304 | 0.23062 | 38.0189 | 1.01 | 0.23062 | 550 | 206265 | 1e-06 |  | 1004.6472 | 76.2 | 13.1843
x | 4.5 | 12.5 | 8 | 39.8107 | 0.00066315 | 1507.9501 | 1507.9501 | 0.99934 | 1.0264 | 0.97425 | 0.22548 | 39.8107 | 1.01 | 0.22548 | 550 | 206265 | 1e-06 |  | 1028.5224 | 76.2 | 13.4977 | 1016 | 12.5224 | 0.012175
| 4.5 | 12.6 | 8.1 | 41.6869 | 0.00060518 | 1652.4062 | 1652.4062 | 0.99939 | 1.0252 | 0.9754 | 0.22044 | 41.6869 | 1.01 | 0.22044 | 550 | 206265 | 1e-06 |  | 1052.9503 | 76.2 | 13.8182
| 4.5 | 12.7 | 8.2 | 43.6516 | 0.00055227 | 1810.7006 | 1810.7006 | 0.99945 | 1.0241 | 0.9765 | 0.21552 | 43.6516 | 1.01 | 0.21552 | 550 | 206265 | 1e-06 |  | 1077.9443 | 76.2 | 14.1463
| 4.5 | 12.8 | 8.3 | 45.7088 | 0.00050399 | 1984.159 | 1984.159 | 0.9995 | 1.023 | 0.97755 | 0.2107 | 45.7088 | 1.01 | 0.2107 | 550 | 206265 | 1e-06 |  | 1103.5176 | 76.2 | 14.4819
| 4.5 | 12.9 | 8.4 | 47.863 | 0.00045993 | 2174.2342 | 2174.2342 | 0.99954 | 1.0219 | 0.97855 | 0.20599 | 47.863 | 1.01 | 0.20599 | 550 | 206265 | 1e-06 |  | 1129.684 | 76.2 | 14.8252
| 4.5 | 13 | 8.5 | 50.1187 | 0.00041972 | 2382.5178 | 2382.5178 | 0.99958 | 1.0209 | 0.97951 | 0.20138 | 50.1187 | 1.01 | 0.20138 | 550 | 206265 | 1e-06 |  | 1156.4576 | 76.2 | 15.1766
| 4.5 | 13.1 | 8.6 | 52.4807 | 0.00038303 | 2610.7542 | 2610.7542 | 0.99962 | 1.02 | 0.98043 | 0.19687 | 52.4807 | 1.01 | 0.19687 | 550 | 206265 | 1e-06 |  | 1183.8529 | 76.2 | 15.5361
| 4.5 | 13.2 | 8.7 | 54.9541 | 0.00034955 | 2860.8549 | 2860.8549 | 0.99965 | 1.0191 | 0.9813 | 0.19246 | 54.9541 | 1.01 | 0.19246 | 550 | 206265 | 1e-06 |  | 1211.8844 | 76.2 | 15.904
| 4.5 | 13.3 | 8.8 | 57.544 | 0.00031899 | 3134.9142 | 3134.9142 | 0.99968 | 1.0182 | 0.98214 | 0.18815 | 57.544 | 1.01 | 0.18815 | 550 | 206265 | 1e-06 |  | 1240.5673 | 76.2 | 16.2804
| 4.5 | 13.4 | 8.9 | 60.256 | 0.0002911 | 3435.2275 | 3435.2275 | 0.99971 | 1.0174 | 0.98294 | 0.18394 | 60.256 | 1.01 | 0.18394 | 550 | 206265 | 1e-06 |  | 1269.917 | 76.2 | 16.6656
x | 4.5 | 13.5 | 9 | 63.0957 | 0.00026565 | 3764.3096 | 3764.3096 | 0.99973 | 1.0166 | 0.9837 | 0.17981 | 63.0957 | 1.01 | 0.17981 | 550 | 206265 | 1e-06 |  | 1299.9492 | 76.2 | 17.0597 | 1282 | 17.9492 | 0.013808
| 4.5 | 13.6 | 9.1 | 66.0693 | 0.00024243 | 4124.9166 | 4124.9166 | 0.99976 | 1.0158 | 0.98443 | 0.17578 | 66.0693 | 1.01 | 0.17578 | 550 | 206265 | 1e-06 |  | 1330.6802 | 76.2 | 17.463
| 4.5 | 13.7 | 9.2 | 69.1831 | 0.00022124 | 4520.0685 | 4520.0685 | 0.99978 | 1.0151 | 0.98513 | 0.17183 | 69.1831 | 1.01 | 0.17183 | 550 | 206265 | 1e-06 |  | 1362.1263 | 76.2 | 17.8757
| 4.5 | 13.8 | 9.3 | 72.4436 | 0.00020189 | 4953.0744 | 4953.0744 | 0.9998 | 1.0144 | 0.98579 | 0.16798 | 72.4436 | 1.01 | 0.16798 | 550 | 206265 | 1e-06 |  | 1394.3046 | 76.2 | 18.298
| 4.5 | 13.9 | 9.4 | 75.8578 | 0.00018424 | 5427.5607 | 5427.5607 | 0.99982 | 1.0138 | 0.98643 | 0.1642 | 75.8578 | 1.01 | 0.1642 | 550 | 206265 | 1e-06 |  | 1427.2323 | 76.2 | 18.7301
| 4.5 | 14 | 9.5 | 79.4328 | 0.00016814 | 5947.501 | 5947.501 | 0.99983 | 1.0131 | 0.98703 | 0.16052 | 79.4328 | 1.01 | 0.16052 | 550 | 206265 | 1e-06 |  | 1460.9271 | 76.2 | 19.1723
| 4.5 | 14.1 | 9.6 | 83.1764 | 0.00015344 | 6517.2497 | 6517.2497 | 0.99985 | 1.0125 | 0.98761 | 0.15691 | 83.1764 | 1.01 | 0.15691 | 550 | 206265 | 1e-06 |  | 1495.407 | 76.2 | 19.6248
| 4.5 | 14.2 | 9.7 | 87.0964 | 0.00014003 | 7141.5783 | 7141.5783 | 0.99986 | 1.012 | 0.98817 | 0.15338 | 87.0964 | 1.01 | 0.15338 | 550 | 206265 | 1e-06 |  | 1530.6908 | 76.2 | 20.0878
| 4.5 | 14.3 | 9.8 | 91.2011 | 0.00012778 | 7825.7152 | 7825.7152 | 0.99987 | 1.0114 | 0.9887 | 0.14994 | 91.2011 | 1.01 | 0.14994 | 550 | 206265 | 1e-06 |  | 1566.7972 | 76.2 | 20.5616
| 4.5 | 14.4 | 9.9 | 95.4993 | 0.00011661 | 8575.3899 | 8575.3899 | 0.99988 | 1.0109 | 0.9892 | 0.14656 | 95.4993 | 1.01 | 0.14656 | 550 | 206265 | 1e-06 |  | 1603.7457 | 76.2 | 21.0465
x | 4.5 | 14.5 | 10 | 100 | 0.00010642 | 9396.8806 | 9396.8806 | 0.99989 | 1.0104 | 0.98968 | 0.14327 | 100 | 1.01 | 0.14327 | 550 | 206265 | 1e-06 |  | 1641.5561 | 76.2 | 21.5427 | 1616 | 25.5561 | 0.015568